## Опросный лист
ООО «Интегра Импэкс» 121357, Москва, ул. Верейская д. 29 стр. 154. Офис 20 ИНН 9709060655 КПП 770901001 +7 495 664-98-27; +7 926 077-98-27 e-mail: info@sutosystem.ru www.sutosystem.ru
Опросный лист "Паротурбинная установка"
Оборудование СУТО изготавливается для индивидуальных условий эксплуатации оборудования Выбор типоразмера СУТО определяется на основе опросных листов, поэтому просим Вас максимально полно предоставить данные, запрашиваемые в данном листе.
0 | Основные данные
Наименование компании (单位名称)
Вид топлива энергетической установки (机组燃料类型)
Номер энергоблока (机组编号) | [10 empty] | Номинальная мощность (МВт) 额定功率 (MW)
1 | Рабочие параметры (Среднемесячные данные эксплуатации ПТУ)
Месяц (月份) |  | Параметры свежего пара (蒸汽初参数) | [5 empty] | Расход пара в конденсатор, (т/ч) 排气流量 (t/h) | Количество конденсированной воды (т/ч) 凝结水量 (t/h) | Температ отработавшего пара (в конденсаторе) (°C) 蒸汽轮机排汽温度 (°C) |  | Температура охл. воды на выходе из конденсатора (°C) 循环冷却水出口温度 (°C) |  | Температура охл. воды на входе в конденсатор (°C) 循环冷却水入口水温度 (°C) |  |  | Средняя нагрузка паровой турбин (МВт) 蒸汽轮机平均负荷 (MW) | Вакуум в конденсаторе (среднее значение) (кПа) 凝汽器真空 （平均值） (kPa) |  | Удельный расход пара, (кг/кВт*ч) 蒸汽消耗 (kg/kw*h) |  | Расход охлаждающей воды (м3/час) 冷却水流量 (m3/h) | Время работы (ч) 运行 时间 (h)
|  | Расход пара на входе (т/ч) 蒸汽进汽流量 (t/h) |  | Давление (Мпа) 进汽压力 (MPa) |  | Температура (°C) 进汽温度 (°C)
январь 一月
февраль 二月
март 游行
апрель 四月
май 可以
июнь 六月
июль 七月
август 八月
сентябрь 九月
октябрь 十月
ноябрь 十一月
декабрь 十二月
Примечания 备注
При отсутствии статистики по среднемесячным параметрам эксплуатации, просим предоставить типовые данные по каждому месяцу. 若无月统计值，则每月取2组典型数据也可，一台机组填写一个表 | [12 empty] | Пожалуйста предоставьте данные по работе ПТУ в условиях высокой нагрузки зимой и/или летом. 冬季 夏季换热不好的两种极端或典型工况。
2 | Рабочие параметры конденсатора до и после очистки
凝汽器停机清洗前后运行参数
Дата 日期 |  |  | Расход свежего пара на турбину (т/ч) 蒸汽进汽量(t/h) |  | Расход пара на конденсатор (т/ч) 蒸汽排汽量 (t/h) |  | Давление охлаждающей воды на входе в конденсатор (МПа) 循环冷却水入口压力(Mpa) |  | Давление охлаждающей воды на выходе (МПа) 循环冷却水出口压力(Mpa) | Количество конденсата (т/ч) 凝结水量（t/h) (т/ч) | Расход пара (кг/кВт) 蒸汽消耗 |  | Температура отработавшего пара турбины (°C) 蒸汽轮机排气温度 (°C) |  | Температура охлаждающей воды на входе (°C) 循环冷却水入口水温(°C) |  | Температура охлаждающей воды на выходе (°C) 循环冷却水出口水温度 (°C) | Средняя нагрузка паровой турбины (МВт) 蒸汽轮机平均负载 (MW) | Вакуум в конденсаторе (среднее значение) (кПа) 凝汽器真空 （平均值） (kPa) |  | Terminal temperature difference Температурный напор 端差(°C)
3 дня до очистк и 日期前三天
3 дня после очистки 清洗 后三天
Примечания 备注
!Если очистка поверхностей теплообмена проводится чаще одного раза в год, форму необходимо заполнить для каждой очистки. 取正常工况下每天一组典型数据，蒸汽初参数较为接近时。如果一年中清洗超过1次，则每次数据均需要填上。
3 | Параметры конденсатора
凝汽器相关参数
Изготовитель и модель 制造商&型号 | [10 empty] | Площадь поверхности теплообмена (м2) 换热面积（m2）
Тип 型式 | [10 empty] | Количество ходов охлаждающей воды 流程数
Номинальный расход пара на конденсатор (т/ч) 额定蒸汽汽量（t/h） | [10 empty] | Расчетная температура пара на входе (°C) 蒸汽设计进口温度
Давление пара (МПа) 蒸汽压力（MPa） | [10 empty] | Вакуум в конденсаторе (кПа) 凝汽器真空 (kPa)
Расход охлаждающей воды по паспорту (т/ч) 设计循环冷却水流量 (kPa) | [10 empty] | Разность между температурой насыщения, найденной по давлению отработавшего пара, и температурой конденсата (°C) 过冷度 (°C)
Фактический расход охлаждающей воды (т/ч) 实际循环冷却水流量 (t/h) | [10 empty] | Расчетная температура циркулирующей охлаждающей воды на входе 循环冷却水设计进口温度 (°C)
Скорость потока циркулирующей охлаждающей воды (м/с) 循环冷却水流速 (m/s) | [10 empty] | Значение номинального давления в конденсаторе (МПа) (по паспорту) 凝汽器背压 (MPa)
Гидравлическое сопротивление конденсатора (кгс/см2) 凝汽器水阻（kgf/cm2） | [10 empty] | Гидравлическое сопротивление после установки СУТО (кгс/см2) 安装RCCS后的水阻(kgf/cm2)
Характеристики трубы охлаждения. Типоразмер 1 冷却管规格1 | [10 empty] | Характеристики трубы охлаждения. Типоразмер 2 冷却管规格2
Внутренний диаметр (мм) 冷却管内径(mm) | [10 empty] | Внутренний диаметр (мм) 冷却管内径(mm)
Длина труб (мм) 冷却管长度(mm) | [10 empty] | Длина труб (мм) 冷却管长度(mm)
Толщина стенки (мм) 冷却管壁厚(mm) | [10 empty] | Толщина стенки (мм) 冷却管壁厚(mm)
Количество труб охлаждения (шт) 冷却管数量(pcs) | [10 empty] | Количество труб охлаждения (шт) 冷却管数量(pcs)
Материал труб охлаждения 冷却管材质 | [10 empty] | Материал труб охлаждения 冷却管材质
Общее количество труб охлаждения (шт) 冷却管总根数 | [10 empty] | Давление охлаждающей воды на выходе из конденсатора(кгс/см2) 循环冷却水出口压力（kgf/cm2）
Давление циркулирующей охлаждающей воды на входе (кгс/см2) 循环冷却水入口压力（kgf/cm2） | [10 empty] | Число циклов удаления отложений в течение 1 года 每年除垢清洗次数
Текущий метод удаления отложений 目前除垢清洗方法 | [10 empty] | Продолжительность одного цикла очистки (дней) 每次清洗所需天数
Сетчатый фильтр на входе (да/нет) 是否内置滤网 | [10 empty] | Размер ячейки фильтра (мм) 滤网尺寸(mm)
Сифон на сливе из конденсатора (да/нет) 汽轮机冷凝器出口处的虹吸排水管（是/否） | [10 empty] | Высота сифона (м) 虹吸排水管的高度 (m)
Примечания 备注
!При наличии специальных требований указать минимальное требуемое давление охлаждающей воды на выходе из конденсатора. 注：若有明确要求，请附对凝汽器循环冷却水水出口压力 的最低要求。
4 | Изготовитель и модель паровой турбины
汽轮机组厂家、型号
Необходимо предоставить поправочную кривую зависимости расхода тепла (тепловой мощности) от противодавления турбины или термодинамические характеристики и поправочную кривую зависимости расхода тепла (тепловой мощности) от температуры отработавшего пара (最好能提供汽轮的背压-热耗（功率）修正曲线或排汽温度-热耗（功率）修正曲线或热力特性书)（可附图）
Модель 型号 | [10 empty] | Изготовитель 制造公司
Температура свежего пара (по паспорту) (°C) 主蒸汽设计温度 (°C) | [10 empty] | Расчетное давление основного пара (МПа) 主蒸汽设计压力（MPa)
Значение вакуума в конденсаторе (по паспорту) (кПа) 设计真空（MPa） | [10 empty] | Расчетный температурный напор 设计端差(°C)
Расход пара (по паспорту) (т/ч) 蒸汽进汽量（t/h） | [10 empty] | Расход пара на конденсатор (по паспорту) (т/ч) 蒸汽排汽量（t/h）
Номинальная мощность (МВт·ч) 设计年发电量(万MW.h) | [10 empty] | Год начала эксплуатации 投运时间
Рабочие характеристики паровой турбины 汽轮机性能曲线
Необходимо предоставить поправочную кривую зависимости расхода тепла (тепловой мощности) от противодавления турбины или термодинамические характеристики и поправочную кривую зависимости расхода тепла (тепловой мощности) от температуры отработавшего пара (最好能提供汽轮的背压-热耗（功率）修正曲线或排汽温度-热耗（功率）修正曲线或热力特性书)（可附图）
5 | Химический анализ охлаждающей воды
循环水水质分析：（可附图）
Взвешенные вещества, мг/дм3 (Suspended solids, mg/dm3) | [10 empty] | РH
Плотность, г/см3 (Density, g/cm3) | [10 empty] | Вязкость, сСт (Viscosity, sSt)
Мутность, ЕМФ (Turbidity, NTU) | [10 empty] | Сухой остаток, мг/дм3 (Dry residue, mg/dm3)
Щелочность общая, мг-экв/дм3 (Total alkalinity mg-eq/dm3) | [10 empty] | Общее солесодержание, мг/дм3 (Total salt content, mg/dm3)
Жесткость общая, мг-экв/дм3 (Total water hardness, mg-eq/dm3) | [10 empty] | Ca, мг/дм3 (Ca, mg/dm3)
Хлориды, мг/дм3 (Chloride Cl, mg/dm3) | [10 empty] | Железо общее, мг/дм3 (Total Ferrum, mg/dm3)
Mg, мг/дм3 (Mg, mg/dm3) | [10 empty] | Na, мг/дм3 (Na, mg/dm3)
Окисляемость, мг/л (Oxidability, mg/l) | [10 empty] | Удельная электрическая проводимость, См/м (Electrical conductivity Sm/m)
ХПК, мг/л (COD, mg/l) | [10 empty] | Примечания по составу воды: (关于水成分的说明):
6 | Характер отложений в конденсаторе (можно добавить изображения)
停机检查期间，凝汽器内杂物及结垢状况描绘：（可附图）
Просим Вас предоставить данные о характере отложений (мягкие загрязнения, илистые, твердые отложения, осадки т.п). Пожалуйста по возможности представьте данные химического анализа отложений. Пожалуйста представьте фотолграфии отложений (внутри трубок, на трубной доске) 1.主要需要描述软垢、硬垢、泥沙等等，了解水流速度
7 | Рабочие параметры насоса подачи охл. Воды
水泵的设计/运行参数
Модель насоса 型号 | [10 empty] | Мощность (кВт) 功率（KW)
Расход (м³/ч) 流量（m³/h） | [10 empty] | Напор насоса (м) 扬程（m）
Частота вращения (об./мин) 转速（RPM） | [10 empty] | Регулировка лопаток рабочего колеса (да/нет) Impeller blades adjustment (yes/no)
Частотное регулирование привода (да/нет) Frequency drive regulation (yes/no)
Просим Вас предоставить графики расходно-напорных характеристик используемых насосов 1.主要需要描述软垢、硬垢、泥沙等等，了解水流速度
8 | Необходимо предоставить схемы подачи и отвода охлаждающей воды. При коллекторной схеме указать количество потребляемой водыдругими
循环水系统图与相关设备的参数和要求（方案设计时需计算对其他换热设备的影响）
Просьба указать используемое вакуумное оборудование. Примечание: вышеуказанные параметры можно найти в эксплуатационном руководстве по паровой турбине, сделать фотографии и направить в наш адрес 告知哪种真空设备,注：可以在《汽轮机运行规程》中找到，也可以拍照
Вакуумный насос 真空泵 Sterling SIHI
Модель 型 | [10 empty] | Мощность (кВт) 功率（KW）
Предельный вакуум 极限真空（MPa） | [10 empty] | Режим работы (постоянный/приодический) 运行方式
Примечание 备注
Водоструйный эжектор 射水抽汽器
Модель 型号 | [10 empty] | Расход отбора (кг/ч) 抽汽量（kg/h）
Мощность водоструйного эжектора (кВт) 射水泵功率（KW） | [10 empty] | Расход рабочей воды (т/ч) 射水流量（t/h）
Давление рабочей воды (МПа) 射水压力（MPa） | [10 empty] | Режим работы 运行方式
Примечание 备注 | [10 empty] | Режим работы 运行方式
Пароструйный эжектор 射气抽汽器
Модель 型 | [10 empty] | Расход отбора пара (кг/ч) 抽汽量（kg/h）
Давление пара (МПа) 蒸汽压力（MPa） | [10 empty] | Расход пара (т/ч) 蒸汽流量（t/h）please translate to english
Дополнительные вопросы
其他问题
Могут ли крупные элементы мусора (полиэтилен, водоросли, другой мусор) вместе с охлаждающей водой попасть в конденсатор? 冷却塔填料碎片、杂质是否能进入凝汽器
Укажите режимы работы и насоса охлаждающей воды в зимний и летний периоды, если они отличаются.. 循环水泵冬/夏季运行方式、流量：
На какой высоте над уровнем моря установлена турбина? Каково атмосферное давление в месте установки? 机组安装平台海拔、大气压是多少？

## Master (hidden)
Heat exchange surface, m2 换热面积 | Площадь теплообмена (номинальная), м2 | 0
Heat exchange surface (calculated), m2 换热面积（计算） | Площадь теплообмена расчетная, м2 | 0
Cooling water path quantity, pcs 冷却水流程数量 | Кол-во ходов охлаждающей воды | 2
|  | pipe 1 | pipe 2
Internal diam of pipe, mm 换热管内径 | Внутренний диаметр трубы, мм | 0 | 0
Wall thickness, mm 换热管壁厚 | Толщина стенки, мм | 2 | 2
Pipe qty, pcs. 换热管数量 | Количество трубок, шт | 0 | 0
Pipe length, mm 换热管长度 | Длина трубки, мм | 0
Cross sectional area of pipe S1, m2 | Площадь сечения трубки, м2 | 0 | 0
1 pipe heat exchange surface (calculated), m2 | Площадь теплообена одной трубки, м2 | 0 | 0
Q total, m3/hour (Regime 1) 单根换热管的换热面积（计算） | Общий Q охлаждающей воды, м3/час (Режим 1) | 0
Inlet cooling water pressure kgf/cm2 (Regime 1) 冷却水入口压力 | Давление охл. воды на входе, кгс/см2 (Режим 1) | 1.3
Flow through 1 pipe Q1, m3/hour (Regime 1) 单根换热管的水流量 | Расход Q1 (через 1 трубку), м3/час (Режим 1) | #DIV/0!
Flow speed, m/s (Regime 1) 水的流速 | Скрость потока, м/с (Режим 1) | #DIV/0! | #DIV/0!
Q total, m3/hour (Regime 2) 单根换热管的换热面积（计算） | Общий Q охлаждающей воды, м3/час (Режим 2) | 0
Inlet cooling water pressure kgf/cm2 (Regime 2) 冷却水入口压力 | Давление охл. воды на входе, кгс/см2 (Режим 2) | 0
Flow through 1 pipe Q1, m3/hour 单根换热管的水流量 | Расход Q1 (через 1 трубку), м3/час | #DIV/0!
Flow speed, m/s 水的流速 | Скрость потока, м/с | #DIV/0!
Hydr. resistance without RCCS, kgf/cm2 冷却水入口压力 | Гидр. сопротивление до СУТО, кгс/см2 | 0.4
RCCS hydr. resistance increase by, kgf/cm2 | Значение увеличения гидр сопр. СУТО, кгс/см2 | 0.32
Hydr. resistance with RCCS installed, kgf/cm2 安装RCCS后的水阻 | Гидр. сопротивление после СУТО, кгс/см2 | 0.72